## Sheet1
Line | Section | Block Number | Block Length (m) | Block Grade (%) | Speed Limit (Km/Hr) | Elevation | Sum Elevation | Station | Station Side | Switch | Light | Crossing | Transponder | Underground | Time To Traverse (s) | Territory | Exit Blocks | Speed Limit (MPH) | Block Length (y)
Green | A | 1 | 100 | 0.5 | 45 | 0.5 | 0.5 |  |  |  | 1 | 0 | 1 | 0 | 8 | 1 | 0 | 27 | 109.361
| A | 2 | 100 | 1 | 45 | 1 | 1.5 | Pioneer | 0 |  |  | 0 | 0 | 0 | 8 | 1 | 0 | 27 | 109.361
| A | 3 | 100 | 1.5 | 45 | 1.5 | 3 |  |  |  |  | 0 | 1 | 0 | 8 | 1 | 0 | 27 | 109.361
| B | 4 | 100 | 2 | 45 | 2 | 5 |  |  |  |  | 0 | 0 | 0 | 8 | 1 | 0 | 27 | 109.361
| B | 5 | 100 | 3 | 45 | 3 | 8 |  |  |  |  | 0 | 0 | 0 | 8 | 1 | 0 | 27 | 109.361
| B | 6 | 100 | 4 | 45 | 4 | 12 |  |  |  |  | 0 | 0 | 0 | 8 | 1 | 0 | 27 | 109.361
| C | 7 | 100 | 5 | 45 | 5 | 17 |  |  |  |  | 0 | 0 | 0 | 8 | 1 | 0 | 27 | 109.361
| C | 8 | 100 | 0 | 45 | 0 | 17 |  |  |  |  | 0 | 1 | 0 | 8 | 1 | 0 | 27 | 109.361
| C | 9 | 100 | -5 | 45 | -5 | 12 | Edgebrook | 0 |  |  | 0 | 0 | 0 | 8 | 1 | 0 | 27 | 109.361
| C | 10 | 100 | -4.5 | 45 | -4.5 | 7.5 |  |  |  |  | 0 | 1 | 0 | 8 | 1 | 0 | 27 | 109.361
| C | 11 | 100 | -4 | 45 | -4 | 3.5 |  |  |  |  | 0 | 0 | 0 | 8 | 1 | 0 | 27 | 109.361
| C | 12 | 100 | -3 | 45 | -3 | 0.5 |  |  | 12-13,1-13 | 1 | 0 | 0 | 0 | 8 | 1 | 0 | 27 | 109.361
| D | 13 | 150 | 0 | 70 | 0 | 0.5 |  |  |  |  | 0 | 0 | 0 | 7.7143 | 1 | 0 | 43 | 164.0415
| D | 14 | 150 | 0 | 70 | 0 | 0.5 |  |  |  |  | 0 | 0 | 0 | 7.7143 | 1 | 0 | 43 | 164.0415
| D | 15 | 150 | 0 | 70 | 0 | 0.5 |  |  |  |  | 0 | 1 | 0 | 7.7143 | 1 | 0 | 43 | 164.0415
| D | 16 | 150 | 0 | 70 | 0 | 0.5 | Bronny | 2 |  |  | 0 | 0 | 0 | 7.7143 | 1 | 0 | 43 | 164.0415
| E | 17 | 150 | 0 | 60 | 0 | 0.5 |  |  |  |  | 0 | 1 | 0 | 9 | 1 | 0 | 37 | 164.0415
| E | 18 | 150 | 0 | 60 | 0 | 0.5 |  |  |  |  | 0 | 0 | 0 | 9 | 1 | 0 | 37 | 164.0415
| E | 19 | 150 | 0 | 60 | 0 | 0.5 |  |  |  |  | 1 | 0 | 0 | 9 | 1 | 0 | 37 | 164.0415
| E | 20 | 150 | 0 | 60 | 0 | 0.5 |  |  |  |  | 0 | 0 | 0 | 9 | 1 | 0 | 37 | 164.0415
| F | 21 | 300 | 0 | 70 | 0 | 0.5 |  |  |  |  | 0 | 1 | 0 | 15.4286 | 1 | 0 | 43 | 328.083
| F | 22 | 300 | 0 | 70 | 0 | 0.5 | Whited | 2 |  |  | 0 | 0 | 0 | 15.4286 | 1 | 0 | 43 | 328.083
| F | 23 | 300 | 0 | 70 | 0 | 0.5 |  |  |  |  | 0 | 1 | 0 | 15.4286 | 1 | 0 | 43 | 328.083
| F | 24 | 300 | 0 | 70 | 0 | 0.5 |  |  |  |  | 0 | 0 | 0 | 15.4286 | 1 | 0 | 43 | 328.083
| F | 25 | 200 | 0 | 70 | 0 | 0.5 |  |  |  |  | 0 | 0 | 0 | 10.2857 | 1 | 0 | 43 | 218.722
| F | 26 | 100 | 0 | 70 | 0 | 0.5 |  |  |  |  | 0 | 0 | 0 | 5.1429 | 1 | 0 | 43 | 109.361
| F | 27 | 50 | 0 | 30 | 0 | 0.5 |  |  |  |  | 0 | 0 | 0 | 6 | 1 | 0 | 18 | 54.6805
| F | 28 | 50 | 0 | 30 | 0 | 0.5 |  |  | 28-29,150-28 |  | 0 | 0 | 0 | 6 | 1 | 0 | 18 | 54.6805
| G | 29 | 50 | 0 | 30 | 0 | 0.5 |  |  |  | 1 | 0 | 0 | 0 | 6 | 1 | 0 | 18 | 54.6805
| G | 30 | 50 | 0 | 30 | 0 | 0.5 |  |  |  |  | 0 | 1 | 0 | 6 | 1 | 0 | 18 | 54.6805
| G | 31 | 50 | 0 | 30 | 0 | 0.5 | South Bank | 0 |  |  | 0 | 0 | 0 | 6 | 1 | 0 | 18 | 54.6805
| G | 32 | 50 | 0 | 30 | 0 | 0.5 |  |  |  |  | 0 | 1 | 0 | 6 | 1 | 0 | 18 | 54.6805
| H | 33 | 50 | 0 | 30 | 0 | 0.5 |  |  |  |  | 0 | 0 | 0 | 6 | 1 | 0 | 18 | 54.6805
| H | 34 | 50 | 0 | 30 | 0 | 0.5 |  |  |  |  | 0 | 0 | 0 | 6 | 1 | 0 | 18 | 54.6805
| H | 35 | 50 | 0 | 30 | 0 | 0.5 |  |  |  |  | 0 | 0 | 0 | 6 | 1 | 0 | 18 | 54.6805
| I | 36 | 50 | 0 | 30 | 0 | 0.5 |  |  |  |  | 0 | 0 | 1 | 6 | 2 | 0 | 18 | 54.6805
| I | 37 | 50 | 0 | 30 | 0 | 0.5 |  |  |  |  | 0 | 0 | 1 | 6 | 2 | 0 | 18 | 54.6805
| I | 38 | 50 | 0 | 30 | 0 | 0.5 |  |  |  |  | 0 | 1 | 1 | 6 | 2 | 0 | 18 | 54.6805
| I | 39 | 50 | 0 | 30 | 0 | 0.5 | Central | 1 |  |  | 0 | 0 | 1 | 6 | 2 | 0 | 18 | 54.6805
| I | 40 | 50 | 0 | 30 | 0 | 0.5 |  |  |  |  | 0 | 1 | 1 | 6 | 2 | 0 | 18 | 54.6805
| I | 41 | 50 | 0 | 30 | 0 | 0.5 |  |  |  |  | 0 | 0 | 1 | 6 | 2 | 0 | 18 | 54.6805
| I | 42 | 50 | 0 | 30 | 0 | 0.5 |  |  |  |  | 0 | 0 | 1 | 6 | 2 | 0 | 18 | 54.6805
| I | 43 | 50 | 0 | 30 | 0 | 0.5 |  |  |  |  | 0 | 0 | 1 | 6 | 2 | 0 | 18 | 54.6805
| I | 44 | 50 | 0 | 30 | 0 | 0.5 |  |  |  |  | 0 | 0 | 1 | 6 | 2 | 0 | 18 | 54.6805
| I | 45 | 50 | 0 | 30 | 0 | 0.5 |  |  |  |  | 0 | 0 | 1 | 6 | 2 | 0 | 18 | 54.6805
| I | 46 | 50 | 0 | 30 | 0 | 0.5 |  |  |  |  | 0 | 0 | 1 | 6 | 2 | 0 | 18 | 54.6805
| I | 47 | 50 | 0 | 30 | 0 | 0.5 |  |  |  |  | 0 | 1 | 1 | 6 | 2 | 0 | 18 | 54.6805
| I | 48 | 50 | 0 | 30 | 0 | 0.5 | Inglewood | 1 |  |  | 0 | 0 | 1 | 6 | 2 | 0 | 18 | 54.6805
| I | 49 | 50 | 0 | 30 | 0 | 0.5 |  |  |  |  | 0 | 1 | 1 | 6 | 2 | 0 | 18 | 54.6805
| I | 50 | 50 | 0 | 30 | 0 | 0.5 |  |  |  |  | 0 | 0 | 1 | 6 | 2 | 0 | 18 | 54.6805
| I | 51 | 50 | 0 | 30 | 0 | 0.5 |  |  |  |  | 0 | 0 | 1 | 6 | 2 | 0 | 18 | 54.6805
| I | 52 | 50 | 0 | 30 | 0 | 0.5 |  |  |  |  | 0 | 0 | 1 | 6 | 2 | 0 | 18 | 54.6805
| I | 53 | 50 | 0 | 30 | 0 | 0.5 |  |  |  |  | 0 | 0 | 1 | 6 | 2 | 0 | 18 | 54.6805
| I | 54 | 50 | 0 | 30 | 0 | 0.5 |  |  |  |  | 0 | 0 | 1 | 6 | 2 | 0 | 18 | 54.6805
| I | 55 | 50 | 0 | 30 | 0 | 0.5 |  |  |  |  | 0 | 0 | 1 | 6 | 2 | 0 | 18 | 54.6805
| I | 56 | 50 | 0 | 30 | 0 | 0.5 |  |  |  |  | 0 | 1 | 1 | 6 | 2 | 0 | 18 | 54.6805
| I | 57 | 50 | 0 | 30 | 0 | 0.5 | Overbrook | 1 | 57-Yard, 57-58 |  | 0 | 0 | 1 | 6 | 2 | 0 | 18 | 54.6805
| J | 58 | 50 | 0 | 30 | 0 | 0.5 |  |  |  | 1 | 0 | 1 | 0 | 6 | 2 | 0 | 18 | 54.6805
| J | 59 | 50 | 0 | 30 | 0 | 0.5 |  |  |  |  | 0 | 0 | 0 | 6 | 2 | 0 | 18 | 54.6805
| J | 60 | 50 | 0 | 30 | 0 | 0.5 |  |  |  |  | 0 | 0 | 0 | 6 | 2 | 0 | 18 | 54.6805
| J | 61 | 50 | 0 | 30 | 0 | 0.5 |  |  |  |  | 0 | 0 | 0 | 6 | 2 | 0 | 18 | 54.6805
| J | 62 | 50 | 0 | 30 | 0 | 0.5 |  |  | Yard-63, 62-63 | 1 | 0 | 0 | 0 | 6 | 2 | 0 | 18 | 54.6805
| K | 63 | 100 | 0 | 70 | 0 | 0.5 |  |  |  |  | 0 | 0 | 0 | 5.1429 | 2 | 0 | 43 | 109.361
| K | 64 | 100 | 0 | 70 | 0 | 0.5 |  |  |  |  | 0 | 1 | 0 | 5.1429 | 2 | 0 | 43 | 109.361
| K | 65 | 200 | 0 | 70 | 0 | 0.5 | Glenbbury | 1 |  |  | 0 | 0 | 0 | 10.2857 | 2 | 0 | 43 | 218.722
| K | 66 | 200 | 0 | 70 | 0 | 0.5 |  |  |  |  | 0 | 1 | 0 | 10.2857 | 2 | 0 | 43 | 218.722
| K | 67 | 100 | 0 | 40 | 0 | 0.5 |  |  |  |  | 0 | 0 | 0 | 9 | 2 | 0 | 24 | 109.361
| K | 68 | 100 | 0 | 40 | 0 | 0.5 |  |  |  |  | 0 | 0 | 0 | 9 | 2 | 0 | 24 | 109.361
| L | 69 | 100 | 0 | 40 | 0 | 0.5 |  |  |  |  | 0 | 0 | 0 | 9 | 3 | 0 | 24 | 109.361
| L | 70 | 100 | 0 | 40 | 0 | 0.5 |  |  |  |  | 0 | 0 | 0 | 9 | 3 | 0 | 24 | 109.361
| L | 71 | 100 | 0 | 40 | 0 | 0.5 |  |  |  |  | 0 | 0 | 0 | 9 | 3 | 0 | 24 | 109.361
| L | 72 | 100 | 0 | 40 | 0 | 0.5 |  |  |  |  | 0 | 1 | 0 | 9 | 3 | 0 | 24 | 109.361
| L | 73 | 100 | 0 | 40 | 0 | 0.5 | Dormont | 1 |  |  | 0 | 0 | 0 | 9 | 3 | 0 | 24 | 109.361
| M | 74 | 100 | 0 | 40 | 0 | 0.5 |  |  |  |  | 0 | 1 | 0 | 9 | 3 | 0 | 24 | 109.361
| M | 75 | 100 | 0 | 40 | 0 | 0.5 |  |  |  |  | 0 | 0 | 0 | 9 | 3 | 0 | 24 | 109.361
| M | 76 | 100 | 0 | 40 | 0 | 0.5 |  |  | 76-77,77-101 |  | 0 | 1 | 0 | 9 | 3 | 0 | 24 | 109.361
| N | 77 | 300 | 0 | 70 | 0 | 0.5 | Mt. Lebanon | 2 |  |  | 0 | 0 | 0 | 15.4286 | 3 | 0 | 43 | 328.083
| N | 78 | 300 | 0 | 70 | 0 | 0.5 |  |  |  |  | 0 | 1 | 0 | 15.4286 | 3 | 0 | 43 | 328.083
| N | 79 | 300 | 0 | 70 | 0 | 0.5 |  |  |  |  | 0 | 0 | 0 | 15.4286 | 3 | 0 | 43 | 328.083
| N | 80 | 300 | 0 | 70 | 0 | 0.5 |  |  |  |  | 0 | 0 | 0 | 15.4286 | 3 | 0 | 43 | 328.083
| N | 81 | 300 | 0 | 70 | 0 | 0.5 |  |  |  |  | 0 | 0 | 0 | 15.4286 | 3 | 0 | 43 | 328.083
| N | 82 | 300 | 0 | 70 | 0 | 0.5 |  |  |  |  | 0 | 0 | 0 | 15.4286 | 3 | 0 | 43 | 328.083
| N | 83 | 300 | 0 | 70 | 0 | 0.5 |  |  |  |  | 0 | 0 | 0 | 15.4286 | 3 | 0 | 43 | 328.083
| N | 84 | 300 | 0 | 70 | 0 | 0.5 |  |  |  |  | 0 | 0 | 0 | 15.4286 | 3 | 0 | 43 | 328.083
| N | 85 | 300 | 0 | 70 | 0 | 0.5 |  |  | 85-86,100-85 |  | 0 | 0 | 0 | 15.4286 | 3 | 0 | 43 | 328.083
| O | 86 | 100 | 0 | 25 | 0 | 0.5 |  |  |  |  | 0 | 0 | 0 | 14.4 | 3 | 0 | 15 | 109.361
| O | 87 | 86.6 | 0 | 25 | 0 | 0.5 |  |  |  |  | 0 | 1 | 0 | 12.4704 | 3 | 0 | 15 | 94.7066
| O | 88 | 100 | 0 | 25 | 0 | 0.5 | Poplar | 0 |  |  | 0 | 0 | 0 | 14.4 | 3 | 0 | 15 | 109.361
| P | 89 | 75 | -0.5 | 25 | -0.375 | 0.125 |  |  |  |  | 0 | 1 | 0 | 10.8 | 3 | 0 | 15 | 82.0207
| P | 90 | 75 | -1 | 25 | -0.75 | -0.625 |  |  |  |  | 0 | 0 | 0 | 10.8 | 3 | 0 | 15 | 82.0207
| P | 91 | 75 | -2 | 25 | -1.5 | -2.125 |  |  |  |  | 0 | 0 | 0 | 10.8 | 3 | 0 | 15 | 82.0207
| P | 92 | 75 | 0 | 25 | 0 | -2.125 |  |  |  |  | 0 | 0 | 0 | 10.8 | 3 | 0 | 15 | 82.0207
| P | 93 | 75 | 2 | 25 | 1.5 | -0.625 |  |  |  |  | 0 | 0 | 0 | 10.8 | 3 | 0 | 15 | 82.0207
| P | 94 | 75 | 1 | 25 | 0.75 | 0.125 |  |  |  |  | 0 | 0 | 0 | 10.8 | 3 | 0 | 15 | 82.0207
| P | 95 | 75 | 0.5 | 25 | 0.375 | 0.5 |  |  |  |  | 0 | 1 | 0 | 10.8 | 3 | 0 | 15 | 82.0207
| P | 96 | 75 | 0 | 25 | 0 | 0.5 | Castle Shannon | 0 |  |  | 0 | 0 | 0 | 10.8 | 3 | 0 | 15 | 82.0207
| P | 97 | 75 | 0 | 25 | 0 | 0.5 |  |  |  |  | 0 | 1 | 0 | 10.8 | 3 | 0 | 15 | 82.0207
| Q | 98 | 75 | 0 | 25 | 0 | 0.5 |  |  |  |  | 0 | 0 | 0 | 10.8 | 3 | 0 | 15 | 82.0207
| Q | 99 | 75 | 0 | 25 | 0 | 0.5 |  |  |  |  | 0 | 0 | 0 | 10.8 | 3 | 0 | 15 | 82.0207
| Q | 100 | 75 | 0 | 25 | 0 | 0.5 |  |  |  |  | 0 | 0 | 0 | 10.8 | 3 | 0 | 15 | 82.0207
| R | 101 | 35 | 0 | 26 | 0 | 0.5 |  |  |  |  | 0 | 0 | 0 | 4.8462 | 3 | 0 | 16 | 38.2764
| S | 102 | 100 | 0 | 28 | 0 | 0.5 |  |  |  |  | 0 | 0 | 0 | 12.8571 | 3 | 0 | 17 | 109.361
| S | 103 | 100 | 0 | 28 | 0 | 0.5 |  |  |  |  | 0 | 0 | 0 | 12.8571 | 3 | 0 | 17 | 109.361
| S | 104 | 80 | 0 | 28 | 0 | 0.5 |  |  |  |  | 0 | 1 | 0 | 10.2857 | 3 | 0 | 17 | 87.4888
| T | 105 | 100 | 0 | 28 | 0 | 0.5 | Dormont | 1 |  |  | 0 | 0 | 0 | 12.8571 | 3 | 0 | 17 | 109.361
| T | 106 | 100 | 0 | 28 | 0 | 0.5 |  |  |  |  | 0 | 1 | 0 | 12.8571 | 3 | 0 | 17 | 109.361
| T | 107 | 90 | 0 | 28 | 0 | 0.5 |  |  |  |  | 0 | 0 | 0 | 11.5714 | 3 | 0 | 17 | 98.4249
| T | 108 | 100 | 0 | 28 | 0 | 0.5 |  |  |  |  | 1 | 0 | 0 | 12.8571 | 3 | 0 | 17 | 109.361
| T | 109 | 100 | 0 | 28 | 0 | 0.5 |  |  |  |  | 0 | 0 | 0 | 12.8571 | 3 | 0 | 17 | 109.361
| U | 110 | 100 | 0 | 30 | 0 | 0.5 |  |  |  |  | 0 | 0 | 0 | 12 | 2 | 0 | 18 | 109.361
| U | 111 | 100 | 0 | 30 | 0 | 0.5 |  |  |  |  | 0 | 0 | 0 | 12 | 2 | 0 | 18 | 109.361
| U | 112 | 100 | 0 | 30 | 0 | 0.5 |  |  |  |  | 0 | 0 | 0 | 12 | 2 | 0 | 18 | 109.361
| U | 113 | 100 | 0 | 30 | 0 | 0.5 |  |  |  |  | 0 | 1 | 0 | 12 | 2 | 0 | 18 | 109.361
| U | 114 | 162 | 0 | 30 | 0 | 0.5 | Glenbbury | 1 |  |  | 0 | 0 | 0 | 19.44 | 2 | 0 | 18 | 177.1648
| U | 115 | 100 | 0 | 30 | 0 | 0.5 |  |  |  |  | 0 | 1 | 0 | 12 | 2 | 0 | 18 | 109.361
| U | 116 | 100 | 0 | 30 | 0 | 0.5 |  |  |  |  | 0 | 0 | 0 | 12 | 2 | 0 | 18 | 109.361
| V | 117 | 50 | 0 | 15 | 0 | 0.5 |  |  |  |  | 0 | 0 | 0 | 12 | 2 | 0 | 9 | 54.6805
| V | 118 | 50 | 0 | 15 | 0 | 0.5 |  |  |  |  | 0 | 0 | 0 | 12 | 2 | 0 | 9 | 54.6805
| V | 119 | 40 | 0 | 15 | 0 | 0.5 |  |  |  |  | 0 | 0 | 0 | 9.6 | 2 | 0 | 9 | 43.7444
| V | 120 | 50 | 0 | 15 | 0 | 0.5 |  |  |  |  | 0 | 0 | 0 | 12 | 2 | 0 | 9 | 54.6805
| V | 121 | 50 | 0 | 15 | 0 | 0.5 |  |  |  |  | 0 | 0 | 0 | 12 | 2 | 0 | 9 | 54.6805
| W | 122 | 50 | 0 | 20 | 0 | 0.5 |  |  |  |  | 0 | 1 | 1 | 9 | 2 | 0 | 12 | 54.6805
| W | 123 | 50 | 0 | 20 | 0 | 0.5 | Overbrook | 1 |  |  | 0 | 0 | 1 | 9 | 2 | 0 | 12 | 54.6805
| W | 124 | 50 | 0 | 20 | 0 | 0.5 |  |  |  |  | 0 | 1 | 1 | 9 | 2 | 0 | 12 | 54.6805
| W | 125 | 50 | 0 | 20 | 0 | 0.5 |  |  |  |  | 0 | 0 | 1 | 9 | 2 | 0 | 12 | 54.6805
| W | 126 | 50 | 0 | 20 | 0 | 0.5 |  |  |  |  | 0 | 0 | 1 | 9 | 2 | 0 | 12 | 54.6805
| W | 127 | 50 | 0 | 20 | 0 | 0.5 |  |  |  |  | 0 | 0 | 1 | 9 | 2 | 0 | 12 | 54.6805
| W | 128 | 50 | 0 | 20 | 0 | 0.5 |  |  |  |  | 0 | 0 | 1 | 9 | 2 | 0 | 12 | 54.6805
| W | 129 | 50 | 0 | 20 | 0 | 0.5 |  |  |  |  | 0 | 0 | 1 | 9 | 2 | 0 | 12 | 54.6805
| W | 130 | 50 | 0 | 20 | 0 | 0.5 |  |  |  |  | 0 | 0 | 1 | 9 | 2 | 0 | 12 | 54.6805
| W | 131 | 50 | 0 | 20 | 0 | 0.5 |  |  |  |  | 0 | 1 | 1 | 9 | 2 | 0 | 12 | 54.6805
| W | 132 | 50 | 0 | 20 | 0 | 0.5 | Inglewood | 0 |  |  | 0 | 0 | 1 | 9 | 2 | 0 | 12 | 54.6805
| W | 133 | 50 | 0 | 20 | 0 | 0.5 |  |  |  |  | 0 | 1 | 1 | 9 | 2 | 0 | 12 | 54.6805
| W | 134 | 50 | 0 | 20 | 0 | 0.5 |  |  |  |  | 0 | 0 | 1 | 9 | 2 | 0 | 12 | 54.6805
| W | 135 | 50 | 0 | 20 | 0 | 0.5 |  |  |  |  | 0 | 0 | 1 | 9 | 1 | 0 | 12 | 54.6805
| W | 136 | 50 | 0 | 20 | 0 | 0.5 |  |  |  |  | 0 | 0 | 1 | 9 | 1 | 0 | 12 | 54.6805
| W | 137 | 50 | 0 | 20 | 0 | 0.5 |  |  |  |  | 0 | 0 | 1 | 9 | 1 | 0 | 12 | 54.6805
| W | 138 | 50 | 0 | 20 | 0 | 0.5 |  |  |  |  | 0 | 0 | 1 | 9 | 1 | 0 | 12 | 54.6805
| W | 139 | 50 | 0 | 20 | 0 | 0.5 |  |  |  |  | 0 | 0 | 1 | 9 | 1 | 0 | 12 | 54.6805
| W | 140 | 50 | 0 | 20 | 0 | 0.5 |  |  |  |  | 0 | 1 | 1 | 9 | 1 | 0 | 12 | 54.6805
| W | 141 | 50 | 0 | 20 | 0 | 0.5 | Central | 1 |  |  | 0 | 0 | 1 | 9 | 1 | 0 | 12 | 54.6805
| W | 142 | 50 | 0 | 20 | 0 | 0.5 |  |  |  |  | 0 | 1 | 1 | 9 | 1 | 0 | 12 | 54.6805
| W | 143 | 50 | 0 | 20 | 0 | 0.5 |  |  |  |  | 0 | 0 | 1 | 9 | 1 | 0 | 12 | 54.6805
| X | 144 | 50 | 0 | 20 | 0 | 0.5 |  |  |  |  | 0 | 0 | 0 | 9 | 1 | 0 | 12 | 54.6805
| X | 145 | 50 | 0 | 20 | 0 | 0.5 |  |  |  |  | 0 | 0 | 0 | 9 | 1 | 0 | 12 | 54.6805
| X | 146 | 50 | 0 | 20 | 0 | 0.5 |  |  |  |  | 0 | 0 | 0 | 9 | 1 | 0 | 12 | 54.6805
| Y | 147 | 50 | 0 | 20 | 0 | 0.5 |  |  |  |  | 0 | 0 | 0 | 9 | 1 | 0 | 12 | 54.6805
| Y | 148 | 184 | 0 | 20 | 0 | 0.5 |  |  |  |  | 0 | 0 | 0 | 33.12 | 1 | 0 | 12 | 201.2242
| Y | 149 | 40 | 0 | 20 | 0 | 0.5 |  |  |  |  | 0 | 0 | 0 | 7.2 | 1 | 0 | 12 | 43.7444
| Z | 150 | 35 | 0 | 20 | 0 | 0.5 |  |  |  | 1 | 0 | 0 | 0 | 6.3 | 1 | 0 | 12 | 38.2764

## Sheet2
Section | Increasing
A | 0
B | 0
C | 0
D | 2
E | 2
F | 2
G | 1
H | 1
I | 1
J | 1
K | 1
L | 1
M | 1
N | 2
O | 1
P | 1
Q | 1
R | 1
S | 1
T | 1
U | 1
V | 1
W | 1
X | 1
Y | 1
Z | 1